## Sheet1
	Model	Use on		Line, V	MAXCurrent, mA	AVG current, mA	MAX Power, W	AVG Power, W
Sensors:		Board #1 ?	Board #1 2
CO2	MHZ19B	1	0	5	150	60	0,75	0,3
TVOC&NOx	SGP41	1	1	3,3	7	7	0,0231	0,0231
Hum&Tem	BME280	1	1	3,3	0,7	0,7	0,00231	0,00231
H2S	MQ-136	1	1	5	161	161	0,805	0,805
Пыль	PMS7003	1	0	5	100	100	0,5	0,5
Свет		0	1	3,3	0,33	0,33	0,001089	0,001089
CO	MQ7	1	0	5	70	70	0,35	0,35
O2	O2A2 / ME02 / ME2O2	1	0	3,3	5	5	0,0165	0,0165

Additional
Fan		0	1	5	100	25	0,5	0,125
RGB led		0	1	5	30	10	0,15	0,05
External Fan		0	1	5	10	10	0,05	0,05
Touch		0	1	5	0	0	0	0

Chip
soc	ESP32-S2	1	1	3,3	500	70	1,65	0,231

					Board#1	USB POWERED
MAX	5→3.3V					Input on 5V line
	DCDC			4,1	W	0,82	A
	LDO			4,95	W	0,99	A		LDO HEAT:	0,87	W			17,58	%

AVG	5→3.3V
	DCDC			2,23	W	0,45	A
	LDO			2,35	W	0,47	A		LDO HEAT:	0,14	W			5,96	%

Consume on	3V line	79,9	/	509,9	mA		5V line	390,1	/	480,1	mA

					Board#2	EXT SUPPLY POWERED
MAX	5→3.3V					Input on 5V line
	DCDC			3,18	W	0,64	A
	LDO			4,05	W	0,81	A		LDO HEAT:	0,86	W

AVG	5→3.3V
	DCDC			1,29	W	0,26	A
	LDO			1,4	W	0,28	A		LDO HEAT:	0,13	W

Consume on	3V line	75,23	/	505,23	mA		5V line	204,77	/	304,77	mA